## New Model
Cload (fF) | TPHL(from my model) | TPLH(from my model) | TP(My Model) | TPHL(sim) | TPLH(sim) | τP(ns)(sim) | ERR TPHL | ERR TPLH | ERR TP
100 | 0.4338 | 0.34246 | 0.38813 | 0.585 | 0.515 | 0.55 | 25.8466 | 33.5021 | 29.4308
150 | 0.6507 | 0.5137 | 0.5822 | 0.7706 | 0.651 | 0.7108 | 15.5598 | 21.0913 | 18.0928
200 | 0.8676 | 0.68493 | 0.77626 | 0.958 | 0.793 | 0.8755 | 9.4368 | 13.6283 | 11.3351
250 | 1.0845 | 0.85616 | 0.97033 | 1.14 | 0.941 | 1.0405 | 4.8689 | 9.016 | 6.7442
300 | 1.3014 | 1.0274 | 1.1644 | 1.33 | 1.078 | 1.204 | 2.1509 | 4.6946 | 3.2897
350 | 1.5183 | 1.1986 | 1.3585 | 1.52 | 1.218 | 1.369 | 0.11238 | 1.5908 | 0.77007
400 | 1.7352 | 1.3699 | 1.5525 | 1.7109 | 1.3755 | 1.5432 | -1.418 | 0.41034 | -0.60317
450 | 1.9521 | 1.5411 | 1.7466 | 1.8934 | 1.5036 | 1.6985 | -3.0997 | -2.4932 | -2.8312
500 | 2.169 | 1.7123 | 1.9407 | 2.0809 | 1.6612 | 1.8711 | -4.2332 | -3.0773 | -3.72
550 | 2.3859 | 1.8836 | 2.1347 | 2.27 | 1.79 | 2.03 | -5.1052 | -5.2263 | -5.1586
600 | 2.6028 | 2.0548 | 2.3288 | 2.47 | 1.919 | 2.1945 | -5.3759 | -7.0757 | -6.1192
650 | 2.8197 | 2.226 | 2.5229 | 2.658 | 2.0833 | 2.3706 | -6.0833 | -6.8505 | -6.4204
700 | 3.0366 | 2.3972 | 2.7169 | 2.831 | 2.21 | 2.5205 | -7.2619 | -8.4727 | -7.7927
800 | 3.4704 | 2.7397 | 3.105 | 3.2132 | 2.4641 | 2.8387 | -8.0039 | -11.1851 | -9.3846
900 | 3.9042 | 3.0822 | 3.4932 | 3.62 | 2.663 | 3.1415 | -7.8502 | -15.7407 | -11.1946
1000 | 4.338 | 3.4246 | 3.8813 | 3.96 | 2.766 | 3.363 | -9.5449 | -23.812 | -15.4121

## Data
Cload (fF) | Tr (ns) | Tf(ns) | Tdelay(ns) | TON(ns) | Tperiod (ns) | τPHL(ns)(sim) | τPLH (ns)(sim) | τP(ns)(sim) | τPHL(ns)(onepoint) | τPLH (ns)(onepoint) | τP(ns)(onepoint) | τPHL(ns)(twopoint) | τPLH (ns)(two point) | τP(ns)(twopoint) | τPHL(ns)(three point) | τPLH (ns)(three point) | τP(ns)(three point) | Error % onepoint | Error % twopoint | Error % threepoint
100 | 1 | 1 | 0 | 55 | 100 | 0.585 | 0.515 | 0.55 | 0.36944 | 0.20029 | 0.28487 | 0.638 | 0.44344 | 0.54072 | 0.642 | 0.44432 | 0.54316 | 48.2061 | 1.6875 | 1.2436
150 | 1 | 1 | 0 | 55 | 100 | 0.7706 | 0.651 | 0.7108 | 0.55416 | 0.30044 | 0.4273 | 0.957 | 0.66516 | 0.81108 | 0.963 | 0.66648 | 0.81474 | 39.8847 | 14.1077 | 14.623
200 | 1 | 1 | 0 | 55 | 100 | 0.958 | 0.793 | 0.8755 | 0.73889 | 0.40058 | 0.56973 | 1.276 | 0.88687 | 1.0814 | 1.284 | 0.88864 | 1.0863 | 34.9248 | 23.5222 | 24.08
250 | 1 | 1 | 0 | 55 | 100 | 1.14 | 0.941 | 1.0405 | 0.92361 | 0.50073 | 0.71217 | 1.595 | 1.1086 | 1.3518 | 1.605 | 1.1108 | 1.3579 | 31.5554 | 29.9179 | 30.5046
300 | 1 | 1 | 0 | 55 | 100 | 1.33 | 1.078 | 1.204 | 1.1083 | 0.60087 | 0.8546 | 1.914 | 1.3303 | 1.6222 | 1.926 | 1.333 | 1.6295 | 29.02 | 34.7305 | 35.3389
350 | 1 | 1 | 0 | 55 | 100 | 1.52 | 1.218 | 1.369 | 1.2931 | 0.70102 | 0.99703 | 2.233 | 1.552 | 1.8925 | 2.247 | 1.5551 | 1.9011 | 27.1707 | 38.2407 | 38.8649
400 | 1 | 1 | 0 | 55 | 100 | 1.7109 | 1.3755 | 1.5432 | 1.4778 | 0.80116 | 1.1395 | 2.552 | 1.7737 | 2.1629 | 2.568 | 1.7773 | 2.1726 | 26.1629 | 40.1538 | 40.7866
450 | 1 | 1 | 0 | 55 | 100 | 1.8934 | 1.5036 | 1.6985 | 1.6625 | 0.90131 | 1.2819 | 2.871 | 1.9955 | 2.4332 | 2.889 | 1.9994 | 2.4442 | 24.5276 | 43.2578 | 43.9046
500 | 1 | 1 | 0 | 55 | 100 | 2.0809 | 1.6612 | 1.8711 | 1.8472 | 1.0015 | 1.4243 | 3.19 | 2.2172 | 2.7036 | 3.21 | 2.2216 | 2.7158 | 23.8752 | 44.496 | 45.1484
550 | 1 | 1 | 0 | 55 | 100 | 2.27 | 1.79 | 2.03 | 2.0319 | 1.1016 | 1.5668 | 3.509 | 2.4389 | 2.974 | 3.531 | 2.4438 | 2.9874 | 22.8194 | 46.5001 | 47.1616
600 | 1 | 1 | 0 | 55 | 100 | 2.47 | 1.919 | 2.1945 | 2.2167 | 1.2017 | 1.7092 | 3.828 | 2.6606 | 3.2443 | 3.852 | 2.6659 | 3.259 | 22.1144 | 47.8383 | 48.5058
650 | 1 | 1 | 0 | 55 | 100 | 2.658 | 2.0833 | 2.3706 | 2.4014 | 1.3019 | 1.8516 | 4.147 | 2.8823 | 3.5147 | 4.173 | 2.8881 | 3.5305 | 21.8933 | 48.258 | 48.9274
700 | 1 | 1 | 0 | 55 | 100 | 2.831 | 2.21 | 2.5205 | 2.5861 | 1.402 | 1.9941 | 4.466 | 3.1041 | 3.785 | 4.494 | 3.1102 | 3.8021 | 20.8861 | 50.1698 | 50.8478
800 | 1 | 1 | 0 | 55 | 100 | 3.2132 | 2.4641 | 2.8387 | 2.9555 | 1.6023 | 2.2789 | 5.104 | 3.5475 | 4.3257 | 5.136 | 3.5546 | 4.3453 | 19.7178 | 52.3875 | 53.0756
900 | 1 | 1 | 0 | 55 | 100 | 3.62 | 2.663 | 3.1415 | 3.325 | 1.8026 | 2.5638 | 5.742 | 3.9909 | 4.8665 | 5.778 | 3.9989 | 4.8884 | 18.3894 | 54.909 | 55.6085
1000 | 1 | 1 | 0 | 55 | 100 | 3.96 | 2.766 | 3.363 | 3.6944 | 2.0029 | 2.8487 | 6.38 | 4.4344 | 5.4072 | 6.42 | 4.4432 | 5.4316 | 15.2939 | 60.7846 | 61.5106
2000 | 1 | 1 | 0 | 55 | 100 | 7.735 | 5.9434 | 6.8392 | 7.3889 | 4.0058 | 5.6973 | 12.76 | 8.8687 | 10.8144 | 12.84 | 8.8864 | 10.8632 | 16.6961 | 58.1231 | 58.8371
3000 | 1 | 1 | 0 | 55 | 100 | 11.4781 | 8.7045 | 10.0913 | 11.0833 | 6.0087 | 8.546 | 19.14 | 13.3031 | 16.2216 | 19.26 | 13.3296 | 16.2948 | 15.3134 | 60.7477 | 61.4735
4000 | 1 | 1 | 0 | 55 | 100 | 15.224 | 11.5184 | 13.3712 | 14.7777 | 8.0116 | 11.3947 | 19.14 | 17.7375 | 18.4387 | 25.68 | 17.7728 | 21.7264 | 14.7821 | 37.8989 | 62.4865
4500 | 1 | 1 | 0 | 55 | 100 | 17.0903 | 12.8765 | 14.9834 | 16.6249 | 9.0131 | 12.819 | 19.14 | 19.9547 | 19.5473 | 28.89 | 19.9944 | 24.4422 | 14.4454 | 30.4599 | 63.1285
0

## NMOS
C_LOAD | T_PHL(sim)(ns) | Average Transient Current (μA) | Current Required for sim delay
100 | 0.585 | 93.3 | 153.8462
150 | 0.7706 | 93.3 | 175.1882
200 | 0.958 | 104.37 | 187.8914
250 | 1.14 | 113.57 | 197.3684
300 | 1.33 | 120.64 | 203.0075
350 | 1.52 | 104.09 | 207.2368
400 | 1.7109 | 106.6 | 210.4119
450 | 1.8934 | 101.875 | 213.9009
500 | 2.0809 | 106.42 | 216.2526
550 | 2.27 | 109.2 | 218.0617
600 | 2.47 | 108.4 | 218.6235
650 | 2.658 | 108.7 | 220.0911
700 | 2.831 | 109.9 | 222.5362
800 | 3.2132 | 111.07 | 224.0757
900 | 3.62 | 110.476 | 223.7569
1000 | 3.96 | 111.35 | 227.2727
|  | Average = 107.07 | Average = 207.47

## PMOS
C_LOAD | T_PLH(sim)(ns) | Average Transient Current (μA) | Current Required for sim delay | TPLH (using average transient) | Error TPLH
100 | 0.515 | 91.7 | 174.7573 | 0.33579 | -34.7981
150 | 0.651 | 91.3 | 207.3733 | 0.50368 | -22.6291
200 | 0.793 | 103.4 | 226.9861 | 0.67158 | -15.3116
250 | 0.941 | 112.825 | 239.1073 | 0.83947 | -10.7892
300 | 1.078 | 120 | 250.4638 | 1.0074 | -6.5521
350 | 1.218 | 105.2 | 258.6207 | 1.1753 | -3.5087
400 | 1.3755 | 106.117 | 261.723 | 1.3432 | -2.3513
450 | 1.5036 | 105.38 | 269.3536 | 1.5111 | 0.49568
500 | 1.6612 | 108.5 | 270.8885 | 1.6789 | 1.0684
550 | 1.79 | 110.11 | 276.5363 | 1.8468 | 3.1756
600 | 1.919 | 108.1 | 281.3966 | 2.0147 | 4.9889
650 | 2.0833 | 111.52 | 280.8045 | 2.1826 | 4.768
700 | 2.21 | 109.65 | 285.0679 | 2.3505 | 6.3587
800 | 2.4641 | 111.07 | 292.1959 | 2.6863 | 9.0182
900 | 2.663 | 108.06 | 304.1682 | 3.0221 | 13.485
1000 | 2.766 | 112.5 | 325.3796 | 3.3579 | 21.399
|  | Average = 107.21 | Average = 262.8

## Sheet1
C_LOAD | T_PHL(sim)(ns) | Average Transient Current NMOS (μA) | TPHL (Average transient current approach) | Error in TPHL | T_PLH(sim)(ns) | TP(sim) | TPHL (Average transient current approach) | TP(using average transient current approach) | ERR(TP)
100 | 0.585 | 93.3 | 0.42029 | 28.1563 | 0.515 | 0.55 | 0.33579 | 0.37804 | 31.2659
150 | 0.7706 | 93.3 | 0.63043 | 18.1899 | 0.651 | 0.7108 | 0.50368 | 0.56706 | 20.2228
200 | 0.958 | 104.37 | 0.84057 | 12.2577 | 0.793 | 0.8755 | 0.67158 | 0.75608 | 13.6407
250 | 1.14 | 113.57 | 1.0507 | 7.8321 | 0.941 | 1.0405 | 0.83947 | 0.94509 | 9.1692
300 | 1.33 | 120.64 | 1.2609 | 5.1987 | 1.078 | 1.204 | 1.0074 | 1.1341 | 5.8046
350 | 1.52 | 104.09 | 1.471 | 3.2237 | 1.218 | 1.369 | 1.1753 | 1.3231 | 3.3505
400 | 1.7109 | 106.6 | 1.6811 | 1.741 | 1.3755 | 1.5432 | 1.3432 | 1.5122 | 2.013
450 | 1.8934 | 101.875 | 1.8913 | 0.11165 | 1.5036 | 1.6985 | 1.5111 | 1.7012 | -0.15717
500 | 2.0809 | 106.42 | 2.1014 | -0.98654 | 1.6612 | 1.8711 | 1.6789 | 1.8902 | -1.0229
550 | 2.27 | 109.2 | 2.3116 | -1.8314 | 1.79 | 2.03 | 1.8468 | 2.0792 | -2.424
600 | 2.47 | 108.4 | 2.5217 | -2.0937 | 1.919 | 2.1945 | 2.0147 | 2.2682 | -3.3596
650 | 2.658 | 108.7 | 2.7319 | -2.7791 | 2.0833 | 2.3706 | 2.1826 | 2.4572 | -3.653
700 | 2.831 | 109.9 | 2.942 | -3.9209 | 2.21 | 2.5205 | 2.3505 | 2.6463 | -4.9896
800 | 3.2132 | 111.07 | 3.3623 | -4.6398 | 2.4641 | 2.8387 | 2.6863 | 3.0243 | -6.5401
900 | 3.62 | 110.476 | 3.7826 | -4.4909 | 2.663 | 3.1415 | 3.0221 | 3.4023 | -8.303
1000 | 3.96 | 111.35 | 4.2029 | -6.1328 | 2.766 | 3.363 | 3.3579 | 3.7804 | -12.4108
Average = 107.07